## RESUMEN WINGLE 5
WINGLE 5
| GASOLINA |  | DIESEL | [5 empty] | GASOLINA |  | DIESEL
| 4X2 |  | 4X2 |  | 4X4 |  |  |  | 4X2 |  | 4X2 |  | 4X4
ESPECIFICACIONES | ELITE | DELUXE | CS | DC | CS | DC | EQUIPAMIENTO |  | ELITE | DELUXE | CS LUX | DC LUX | CS LUX | DC LUX
Motor | Gasolina, 4 cilindro en línea |  | Diesel Common Rail con VGT (Turbo de Geometría Variable) |  |  |  | Interior | Aire Acondicionado | • | • | • | • | • | •
Cilindrada (L) | 2.2 |  | 2.0 |  |  |  |  | Cierre centralizado con comando a distancia | • | • | • | • | • | •
Potencia (HP/RPM) | 98 / 4.600 |  | 137 / 4.000 |  |  |  |  | Consola central | • | • | • | • | • | •
Torque (NM/RPM) | 180 /2.400 - 2.800 |  | 305 / 1.800 - 2.800 |  |  |  |  | Llave plegable multifunción | - | - | • | • | • | •
Sistema de tracción | Trasera |  | Trasera |  |  |  |  | Intensidad de luz del panel de instrumentos ajustable | - | - | • | • | • | •
Transmisión | Mecánica de 5 velocidades |  | Mecánica de 6 velocidades |  |  |  |  | Radio con CD, MP3 / AUX | • | - | • | • | • | •
Caja de Transferencia | NO |  | NO |  | 4x4 con comando electrónico |  |  | Radio MP5 con pantalla touch, entrada USB/AUX/SD | - | • | - | - | - | -
Sistema de dirección | Servoasistida |  | Servoasistida |  |  |  |  | Conexión Bluetooth | • | • | - | - | - | -
Estructura | Chasis reforzado |  | Chasis reforzado |  |  |  |  | Comando de radio al volante | • | • | • | • | • | •
Suspensión delantera | Eje oscilante, espiral y amortiguador |  | Barra de torsión |  |  |  |  | Alzavidrios eléctricos delanteros y traseros | • | • | • | • | • | •
Suspensión Trasera | Eje Rígido con paquete de resortes |  | Eje Rigido con paquete de resortes |  |  |  |  | Espejos laterales eléctricos | • | • | • | • | • | •
Sistema de frenos | Servofreno de doble circuito de vacio |  | Servofreno de doble circuito de vacío |  |  |  |  | Asiento tapiz de tela | - | - | • | • | • | •
Frenos (delantero/trasero) | Discos ventilados / Tambor |  | Discos Ventilados / Discos Macizos | Disco / Tambor |  | Disco / Tambor |  | Asiento tapiz ecocuero/tela | • | • | - | - | - | -
Largo (mm) | 5040 |  | 5040 |  |  |  |  | Apoya cabezas trasero | • | • | • | • | • | •
Ancho (mm) | 1720 |  | 1800 |  |  |  |  | Luneta trasera con defroster | • | • | • | • | • | •
Alto (mm) | 1723 |  | 1723 | 1730 | 1723 | 1730 |  | Volante regulable en altura | • | • | • | • | • | •
Largo Pick Up (mm) | 2280 |  | 2280 | 1380 | 2280 | 1380 |  | Volante forrado en cuero | - | - | • | • | • | •
Ancho Pick Up (mm) | 1520 |  | 1520 | 1460 | 1520 | 1460 |  | Visera copiloto con espejo | - | - | • | • | • | •
Alto Pick Up (mm) | 460 |  | 460 | 480 | 460 | 480 | Exterior | Cubre Pick Up | • | • | - | • | - | •
Distancia entre ejes (mm) | 3050 |  | 3050 |  |  |  |  | Cubre Pick Up tipo liner | - | - | • | - | • | -
Distancia mínima al suelo (mm) | 194 |  | 194 |  |  |  |  | Señalizador en los espejos laterales | - | - | • | • | • | •
Angulo de ataque / de salida (°) | 30 /26,5 |  | 30 / 26,5 | 30 / 24 | 30 / 26,5 | 30 / 24 |  | Parachoques color carrocería | • | • | • | • | • | •
Peso Bruto Vehicular (kg) | 2420 |  | 2720 | 2835 | 2780 | 2885 |  | Manillas cromadas | - | - | • | • | • | •
Capacidad Estanque de combustible (L) | 70 |  | 70 |  |  |  |  | Neblineros delanteros | • | • | • | • | • | •
Capacidad de carga total (kg) | 750 |  | 1000 | 750 | 1000 | 750 |  | Neblineros traseros | • | • | • | • | • | •
Neumáticos | 215 / 75 R15 |  | 235 / 70 R16 |  |  |  |  | Barras embellecedoras | - | • | - | - | - | -
Rendimiento (ciudad) KM/L** | 7.4 |  | 10.4 | 10.4 | 9.9 | 9.9 |  | Pisaderas | - | • | - | - | - | -
Rendimiento (mixto) KM/L** | 9.9 |  | 13.4 | 13.4 | 12.7 | 12.7 |  | Llantas de aleación | • | • | • | • | • | •
Rendimiento (carretera) KM/L** | 12.4 |  | 16.1 | 16.1 | 15.2 | 15.2 | Seguridad | Doble Airbag | • | • | • | • | • | •
[8 empty] | Frenos de discos delanteros | • | • | • | • | • | •
[8 empty] | Frenos ABS con EBD | • | • | • | • | • | •
Colores: | [7 empty] | Frenos traseros de tambor | • | • | - | - | - | -
Blanco Titanio | [7 empty] | Inmovilizador antirrobo | • | • | • | • | • | •
Plata | [7 empty] | Sensor de retroceso | • | • | • | • | • | •
Gris | [7 empty] | Camara de retroceso | - | • | - | - | - | -
Negro Perlado | [7 empty] | Dirección servoasistida | • | • | • | • | • | •
Rojo Joya | [7 empty] | Espejo retrovisor con sistema anti-encandilamiento | • | • | • | • | • | •
[8 empty] | Cinturon de seguridad con ajuste de altura | • | • | • | • | • | •
[8 empty] | Columna de dirección colapsable | • | • | • | • | • | •
[8 empty] | Cinturon trasero central de 3 puntas | • | • | - | - | - | -
[8 empty] | Manillas interior de techo | • | • | • | • | • | •
[8 empty] | Cierre automatico de puertas en velocidad | • | • | • | • | • | •
[8 empty] | Seguro para niños en puertas traseras | • | • | - | • | - | •