## Hoja1
NUEVO DZIRE
Modelos | GL | GL SPORT | GL SPORT AT | GLX | GLX AT
DIMENSIONES
Longitud total (mm) | 3995
Ancho total (mm) | 1735
Altura total (mm) | 1515
Distancia entre ejes (mm) | 2450
Rodada delantera (mm) | 1525 | 1515
Rodada trasera (mm) | 1530 | 1520
Despeje libre del suelo (mm) | 145
Radio mínimo de giro (mt) | 4.8
Peso listo para la marcha (kg) | 855-890 | 855-890 | 885-895 | 855-890 | 885-895
Peso bruto del vehículo (kg) | 1315
MOTOR
Tipo | K12M
N° de cilindros | 4
N° de válvulas | 16
Cilindrada (cc) | 1197
Diámetero x carrera (mm) | 73.0 x 71.5
Inyección | Inyección Multipunto
Potencia máxima | 82 hp @ 6.000 rpm
Torque máximo | 113 Nm @ 4.200 rpm
Dirección | Asistida electrónicamente con cremallera y piñón
Tracción | Delantera
Suspensión delantera | Independiente McPherson con resorte
Suspensión trasera | Barra de torsion con resorte
TRANSMISION
Tipo | Mecánica 5 velocidades | Mecánica 5 velocidades | Automatica 5 velocidades | Mecánica 5 velocidades | Automatica 5 velocidades
Relación de engranajes: 1ª | 3.545
2ª | 1.905
3ª | 1.24
4ª | 0.906
5ª | 0.697
Reversa | 3.273
Relacion final de engranajes | 4.389 | 4.389 | 4.706 | 4.389 | 4.706
SEGURIDAD
Frenos delanteros | Discos ventilados
Frenos traseros | Tambor y Zapata
Doble airbag frontal | S | S | S | S | S
Sistema de frenos ABS con EBD | S | S | S | S | S
Programa de estabilidad electrónica ( ESP) | -- | -- | -- | S | S
Barras protectoras laterales en puertas | S | S | S | S | S
Hill Hold Control | -- | -- | -- | -- | S
Sistema Inmovilizador antirrobo | S | S | S | S | S
Seguro de niño en las puertas | S | S | S | S | S
Cint. delanteros regulación de altura y limitación de fuerza | S | S | S | S | S
Cint. traseros de tres puntas (2) y Central de 2 puntas | S | S | S | S | S
Isofix (x2) | S | S | S | S | S
Sensor de retroceso | -- | S | S | S | S
Alarma antirrobo | S | S | S | S | S
INTERIOR
Alzavidrios eléctricos | S | S | S | S | S
Cierre central de puertas con comando a distancia | S | S | S | S | S
Radio con CD MP3/WMA y Bluetooth | S | -- | -- | -- | --
Radio Multimedia con pantalla táctil y Bluetooth | -- | S | S | S | S
4 parlantes (1 en cada puerta) | S | S | S | -- | --
4 parlantes + 2 Tweeters | -- | -- | -- | S | S
Control de Audio y Manos libres al volante | S | S | S | S | S
Volante regulable en altura | S | S | S | S | S
Asiento conductor regulable en altura | S | S | S | S | S
Bolsillos en respaldos de asiento de pasajero | S | S | S | S | S
Computador a bordo | S | S | S | S | S
Espejo retrovisor interior día / noche manual | S | S | S | S | S
Salida 12V (x2) | S | S | S | S | S
Posavasos delanteros | S | S | S | S | S
Consola central porta objetos | S | S | S | S | S
Apertura interior tapa bencina | S | S | S | S | S
Aire acondicionado manual | S | S | S | S | S
Entrada USB | S | S | S | S | S
Botón de partida | -- | -- | -- | S | S
Volante forrado en cuero | -- | -- | -- | S | S
Volante ajustable en altura | S | S | S | S | S
EXTERIOR
Neumáticos | 165/80R14 | 185/65R15 | 185/65R15 | 185/65R15 | 185/65R15
Llanta de fierro con tapa de rueda | S | -- | -- | -- | --
Llanta de aleación | -- | S | S | S | --
Neblineros delanteros | S | S | S | S | S
Luces halógenas | S | S | S | -- | --
Luces LED con encendido automatico | -- | -- | -- | S | S
Luces LED diurnas | -- | -- | -- | S | S
Regulador de nivel de luces manual | -- | -- | -- | S | S
Espejos retrovisores eléctricos con señalizador | S | S | S | S | S
Moldura cromada en ventanas laterales | -- | -- | -- | S | S
CAPACIDADES
Depósito de combustible (lts) | 37
Capacidad de maleta (lts) | 378
Capacidad de pasajeros | 5