## T6 4x2 y 4x4
|  | JAC T6 4X2 | JAC T6 4X2 SMART | JAC T6 4X2 | JAC T6 4X2 | JAC T6 4X2 SMART | JAC T6 4X2 | JAC T6 4X4 | JAC T6 4X4 SMART | JAC T6 4X4
Modelo |  | 2.0 5MT GAS | 2.0 5MT GAS | 2.0 5MT GAS | 2.0 6MT DSL | 2.0 6MT DSL | 2.0 6MT DSL | 2.0 6MT DSL | 2.0 6MT DSL | 2.0 6MT DSL
Versión |  | COMFORT DOBLE CABINA | COMFORT DOBLE CABINA | LUXURY DOBLE CABINA | COMFORT DOBLE CABINA | COMFORT DOBLE CABINA | LUXURY DOBLE CABINA | COMFORT DOBLE CABINA | COMFORT DOBLE CABINA | LUXURY DOBLE CABINA
MOTOR Y TRANSMISIÓN
Tipo de Combustible |  | Gasolina | Gasolina | Gasolina | Diesel | Diesel | Diesel | Diesel | Diesel | Diesel
Cilindrada | (cc) | 1997 | 1997 | 1997 | 1999 | 1999 | 1999 | 1999 | 1999 | 1999
Potencia | (Hp / rpm) | 149 / 6.000 | 149 / 6.000 | 149 / 6.000 | 134 / 3.600 | 134 / 3.600 | 134 / 3.600 | 134 / 3.600 | 134 / 3.600 | 134 / 3.600
Torque | (Nm / rpm) | 196 / 3.500 - 4.500 | 196 / 3.500 - 4.500 | 196 / 3.500 - 4.500 | 320 / 1.600 - 2.600 | 320 / 1.600 - 2.600 | 320 / 1.600 - 2.600 | 320 / 1.600 - 2.600 | 320 / 1.600 - 2.600 | 320 / 1.600 - 2.600
Número de cilindros |  | 4 en línea (longitudinal) | 4 en línea (longitudinal) | 4 en línea (longitudinal) | 4 en línea (longitudinal) | 4 en línea (longitudinal) | 4 en línea (longitudinal) | 4 en línea (longitudinal) | 4 en línea (longitudinal) | 4 en línea (longitudinal)
Norma de Emisiones |  | Euro V | Euro V | Euro V | Euro V | Euro V | Euro V | Euro V | Euro V | Euro V
Válvulas |  | 16 válvulas DOHC | 16 válvulas DOHC | 16 válvulas DOHC | 16 válvulas DOHC | 16 válvulas DOHC | 16 válvulas DOHC | 16 válvulas DOHC | 16 válvulas DOHC | 16 válvulas DOHC
Sistema de inyección |  | Electrónica multipunto | Electrónica multipunto | Electrónica multipunto | Directa Common Rail | Directa Common Rail | Directa Common Rail | Directa Common Rail | Directa Common Rail | Directa Common Rail
Tracción |  | 4x2 | 4x2 | 4x2 | 4x2 | 4x2 | 4x2 | 4x4 | 4x4 | 4x4
Transmisión (caja) |  | Manual de 5 velocidades | Manual de 5 velocidades | Manual de 5 velocidades | Manual de 6 velocidades | Manual de 6 velocidades | Manual de 6 velocidades | Manual de 6 velocidades | Manual de 6 velocidades | Manual de 6 velocidades
Relación de Transmisión | 1a | 4271 | 4271 | 4271 | 5441 | 5441 | 5441 | 5441 | 5441 | 5441
| 2a | 2283 | 2283 | 2283 | 2839 | 2839 | 2839 | 2839 | 2839 | 2839
| 3a | 1414 | 1414 | 1414 | 1721 | 1721 | 1721 | 1721 | 1721 | 1721
| 4a | 1000 | 1000 | 1000 | 1223 | 1223 | 1223 | 1223 | 1223 | 1223
| 5a | 0.813 | 0.813 | 0.813 | 1000 | 1000 | 1000 | 1000 | 1000 | 1000
| 6a |  |  |  | 0.794 | 0.794 | 0.794 | 0.794 | 0.794 | 0.794
| R | 3814 | 3814 | 3814 | 4935 | 4935 | 4935 | 4935 | 4935 | 4935
Relación final |  | 4875 | 4875 | 4875 | 4100 | 4100 | 4100 | 4100 | 4100 | 4100
Consumo Ciudad | (Km/L) | 7.3 | 7.3 | 7.3 | 11.2 | 11.2 | 11.2 | 11 | 11 | 11
Consumo Mixto | (Km/L) | 9.2 | 9.2 | 9.2 | 12.3 | 12.3 | 12.3 | 12 | 12 | 12
Consumo Carretera | (Km/L) | 10.9 | 10.9 | 10.9 | 13.1 | 13.1 | 13.1 | 12.7 | 12.7 | 12.7
CHASSIS
Sistema de suspensión | Delantera | Independiente con resorte en espiral y amortiguador | Independiente con resorte en espiral y amortiguador | Independiente con resorte en espiral y amortiguador | Independiente con resorte en espiral y amortiguador | Independiente con resorte en espiral y amortiguador | Independiente con resorte en espiral y amortiguador | Independiente con resorte en espiral y amortiguador | Independiente con resorte en espiral y amortiguador | Independiente con resorte en espiral y amortiguador
| Trasera | Eje rígido con paquete de resortes | Eje rígido con paquete de resortes | Eje rígido con paquete de resortes | Eje rígido con paquete de resortes | Eje rígido con paquete de resortes | Eje rígido con paquete de resortes | Eje rígido con paquete de resortes | Eje rígido con paquete de resortes | Eje rígido con paquete de resortes
Sistema de Frenos | Delantero | Disco | Disco | Disco | Disco | Disco | Disco | Disco | Disco | Disco
| Trasero | Tambor | Tambor | Tambor | Tambor | Tambor | Tambor | Tambor | Tambor | Tambor
Neumáticos |  | 245 / 65R17 | 245 / 65R17 | 245 / 65R17 | 245 / 65R17 | 245 / 65R17 | 245 / 65R17 | 245 / 65R17 | 245 / 65R17 | 245 / 65R17
Freno de estacionamiento |  | Manual | Manual | Manual | Manual | Manual | Manual | Manual | Manual | Manual
DIMENSIONES
Largo | (mm) | 5315 | 5315 | 5315 | 5315 | 5315 | 5315 | 5315 | 5315 | 5315
Ancho | (mm) | 1830 | 1830 | 1830 | 1830 | 1830 | 1830 | 1830 | 1830 | 1830
Alto | (mm) | 1815 | 1815 | 1815 | 1815 | 1815 | 1815 | 1815 | 1815 | 1815
Tamaño Pick Up | (mm) | 1520*1520*470 | 1520*1520*470 | 1520*1520*470 | 1520*1520*470 | 1520*1520*470 | 1520*1520*470 | 1520*1520*470 | 1520*1520*470 | 1520*1520*470
Distancia entre ejes | (mm) | 3090 | 3090 | 3090 | 3090 | 3090 | 3090 | 3090 | 3090 | 3090
Trocha (delantera/trasera) | (mm) | 1540 / 1540 | 1540 / 1540 | 1540 / 1540 | 1540 / 1540 | 1540 / 1540 | 1540 / 1540 | 1540 / 1540 | 1540 / 1540 | 1540 / 1540
Peso bruto vehicular | (kg) | 2580 | 2580 | 2580 | 2715 | 2715 | 2715 | 2830 | 2830 | 2830
Capacidad de carga | (kg) | 820 | 820 | 820 | 820 | 820 | 820 | 820 | 820 | 820
Número de pasajeros |  | 5 | 5 | 5 | 5 | 5 | 5 | 5 | 5 | 5
Capacidad estanque de combustible | (Litros) | 76 | 76 | 76 | 76 | 76 | 76 | 76 | 76 | 76
Ángulo de ataque / ángulo de salida |  | 29,6 / 22,4 | 29,6 / 22,4 | 29,6 / 22,4 | 29,6 / 22,4 | 29,6 / 22,4 | 29,6 / 22,4 | 29,6 / 22,4 | 29,6 / 22,4 | 29,6 / 22,4
Radio de giro | (m) | 6.2 | 6.2 | 6.2 | 6.2 | 6.2 | 6.2 | 6.2 | 6.2 | 6.2
EQUIPAMIENTO FUNCIONAL
Dirección asistida hidráulicamente |  | • | • | • | • | • | • | • | • | •
Alzavidrios eléctricos delanteros y traseros |  | • | • | • | • | • | • | • | • | •
Alzavidrios con funcion "one touch down" conductor |  | • | • | • | • | • | • | • | • | •
Luz cortesía puertas delanteras |  | • | • | • | • | • | • | • | • | •
EQUIPAMIENTO DE CONFORT
Aire acondicionado |  | • | • | • | • | • | • | • | • | •
Asiento de conductor regulable en altura |  | • | • | • | • | • | • | • | • | •
Computador a bordo |  | • | • | • | • | • | • | • | • | •
Radio CD/MP3/USB/AUX |  | • | - | - | • | • | - | • | • | -
Radio con MP5/USB/AUX |  | - | - | • | - | - | • | - | - | •
Sistema de infoentrenimiento Android con Pantalla de 10" / Aplicaciones Android incorporadas: Waze, Spotify, Email, PDF, Play store, otras. |  | - | • | - | - | • | - | - | - | -
Control de radio al volante |  | • | • | • | • | • | • | • | • | •
Bluetooth |  | - | - | • | - | - | • | - | - | •
Volante multifunción forrado en cuero |  | • | • | • | • | • | • | • | • | •
Volante con ajuste en altura |  | • | • | • | • | • | • | • | • | •
Parlantes |  | 4 | 4 | 4 | 4 | 4 | 4 | 4 | 4 | 4
EQUIPAMIENTO DE SEGURIDAD
Doble Airbag |  | • | • | • | • | • | • | • | • | •
Frenos ABS con EBD |  | • | • | • | • | • | • | • | • | •
Cinturon de seguridad delantero ajustable en altura |  | • | • | • | • | • | • | • | • | •
Sistema de alarma visual y sonoro para el uso de cinturón de seguridad |  | • | • | • | • | • | • | • | • | •
Apoya cabezas asientos delanteros |  | • | • | • | • | • | • | • | • | •
Apoya cabezas asientos traseros |  | • | • | • | • | • | • | • | • | •
Cierre centralizado de puertas |  | • | • | • | • | • | • | • | • | •
Bloqueo de ventanas |  | • | • | • | • | • | • | • | • | •
Inmovilizador |  | • | • | • | • | • | • | • | • | •
Seguro de puertas para niños |  | • | • | • | • | • | • | • | • | •
Mando a distancia para apertura de puertas |  | • | • | • | • | • | • | • | • | •
Sensor de retroceso |  | • | • | • | • | • | • | • | • | •
Cámara de retroceso |  | - | - | • | - | - | • | - | - | •
EQUIPAMIENTO EXTERIOR
Espejos color carrocería con señalizador |  | • | • | • | • | • | • | • | • | •
Pick up con revestimiento protector negro |  | • | • | • | • | • | • | • | • | •
Pisaderas laterales |  | • | • | • | • | • | • | • | • | •
Llantas de aleación |  | • | • | • | • | • | • | • | • | •
Neblineros |  | • | • | • | • | • | • | • | • | •
Luces ajustables en altura |  | • | • | • | • | • | • | • | • | •
Espejo retrovisor eléctrico |  | • | • | • | • | • | • | • | • | •
EQUIPAMIENTO INTERIOR
Interior color negro |  | • | • | • | • | • | • | • | • | •
Visera copiloto con espejo |  | • | • | • | • | • | • | • | • | •
Asientos tapiz de Tela |  | • | • | - | • | • | - | • | • | -
Asientos tapiz de Ecocuero |  | - | - | • | - | - | • | - | - | •