## i 30 PD
2017-11-30 | i30 PD
TIPO DE VEHICULO | I-30 PD 1.6 MT VALUE | I-30 PD 1.6 AT VALUE | I-30 PD 2.0 AT PREMIUM
Motor / Potencia | 1.600 cc / 128 PS a 6.300 RPM |  | 2.000 cc / 164 PS a 6.200 RPM
Transmisión / Nº de velocidades | 6MT | 6AT
Neumáticos | 205/55 R16 |  | 225/45R17
Largo /Ancho / Alto (mm) | 4.340/ 1.795 / 1.465
Peso bruto vehicular (Kg) | 1760 | 1780 | 1820
Capacidad maletero (L) | 395 / 1301
SEGURIDAD
Air bag | 6AB | 6AB | 6AB
Anclaje ISOFIX | l | l | l
Frenos ABS + ESC + HAC | l | l | l
Asistente de estacionamiento trasero | l | l | --
Asistente de estacionamiento delantero y trasero | -- | -- | l
Cámara de retroceso con guias dinámicas | l | l | l
EQUIPAMIENTO
Aire acondicionado Manual | l | -- | --
Climatizador dual con ionizador y autoDefog | -- | l | l
Alarma | l | l | l
Alzavidrio eléctricos (Auto up/down y anti apriete) | l | l | l
Apoya brazos central trasero | l | l | l
Asientos traseros abatibles (60/40) | l | l | l
Asieto conductor regulable en altura | l | l | l
Cierre central de puertas | l | l | l
Control de audio y bluetooth al volante | l | l | l
Control de velocidad crucero | l | l | l
Drive mode select | -- | -- | l
Espejo retrovisor electrocromo | -- | -- | l
Espejos exteriores eléctricos con señalizador de viraje | l | l | l
Espejos exteriores electricos, abatibles y autodesempañables | l | l | l
Llantas de aleación | 16" | 16" | 17"
Llave inteligente con botón de partida | -- | -- | l
Llave plegable | l | l | --
Luces de condución diurna LED | -- | -- | l
Luces de posición LED | -- | -- | l
Luces traseras LED | -- | -- | l
Neblineros | l | l | l
Panel de Supervisión 4,2" LCD | -- | -- | l
Radio con pantalla touch 8" + AUX + USB + Bluetooth + Carplay / Android Auto | l | l | l
Rueda de repuesto temporal | l | l | l
Sensor de lluvia | -- | l | l
Sensor de luz | l | l | l
Sunroof panoramico | -- | -- | l
Toma corriente 12V | l | l | l
Volante regulable en altura y profundidad | l | l | l
Volante y pomo cubiertos en ecocuero | l | l | l
OTROS
Distancia entre ejes (mm) | 2650
Estanque de combustible (L) | 50
Frenos delanteros / Frenos traseros | Discos ventilados/ Discos sólidos
Inyección | MPI DUAL - CVVT |  | GDI DUAL - CVVT
Nº de pasajeros / Nº de puertas | 5 / 5
Nº de válvulas | 16V
Suspensión delantera / Suspension trasera | Mc Pherson / Multi-link
Tipo de Combustible | Gasolina
Torque máximo (Nm) / Rpm | 154,6 / 4.850 |  | 203 / 4.700
Garantía: 60 meses (5 años) o 100.000 kms. lo que ocurra primero y cubre defectos de fabricación de acuerdo a lo establecido en la póliza respectiva.
NOTA: Los precios y características técnicas descritas en esta ficha están sujetas a cambios sin previo aviso.