## Nuevo Swift SPORT
SWIFT SPORT
Modelos | M/T | A/T
DIMENSIONES
Longitud total (mm) | 3890
Ancho total (mm) | 1735
Altura total (mm) | 1495
Distancia entre ejes (mm) | 2450
Rodada delantera (mm) | 1510
Rodada trasera (mm) | 1515
Despeje libre al piso (mm) | 120
Radio mínimo de giro (mt) | 5.1
Peso listo para la marcha (kg) | 970 | 990
Peso bruto del vehículo (kg) | 1445
MOTOR
N° de válvulas | 16 con VVT de Admision
N° de cilindros | 4
Cilindrada (cc) | 1373
Potencia máxima | 138 hp @ 5.500 rpm
Torque máximo | 230 Nm @ 2.500 - 3.500 rpm
Tipo | K14C
Diametro x Carrera mm | 73.0 x 82.0
Relacion de Compresion | 9,9 :1
Sistema de Inyeccion | Inyeccion Directa Boosterjet
Dirección | Piñón y cremallera asistida eléctricamente
Suspensión delantera | McPherson con resorte
Suspensión trasera | Barra de torsión con resorte
Tracción | Delantera
TRANSMISION
Tipo | 6MT | 6AT
Relación de engranajes: 1ª | 3.615 | 4.044
2ª | 2.047 | 2.37
3ª | 1.518 | 1.555
4ª | 1.156 | 1.159
5ª | 0.918 | 0.851
6ª | 0.794 | 0.672
Reversa | 3.481 | 3.193
Relación final de engranajes | 3.944 | 3.683
Sistema de cambios al volante (Paddle Shift) | --- | S
CONSUMO COMBUSTIBLE ( km/lts)
Ciudad / Carretera / Mixto | 12,8 / 16,3 / 19,3 | 12,4 / 16,4 / 20,2
SEGURIDAD
Frenos delanteros - Discos ventilados | S | S
Frenos traseros - Disco macizo | S | S
Sistema de frenos | ABS + EBD + BAS
Programa de estabilidad electrónica ( ESP) | S | S
Doble airbag frontal | S | S
Doble airbag lateral | S | S
Doble airbag cortina | S | S
Anclaje Isofix (2) | S | S
Seguro niños puertas tras. | S | S
Barras de protección laterales en las puertas | S | S
Inmovilizador antirrobo | S | S
Pedales colapsables | S | S
Cinturones de seguridad delanteros con regulación de altura | S | S
Cinturones de seguridad traseros de tres puntas (3) | S | S
Testigo luminoso uso de cinturón de seguridad delanteros | S | S
Sistema de iluminacion diurna DLR | S | S
Cámara de retroceso | S | S
Sensor de retroceso | S | S
INTERIOR
Aire Acondicionado con climatizador | S | S
Botón de Partida (Keyless Start) | S | S
Control de radio al volante | S | S
Manillas interiores cromadas | S | S
Asiento de conductor regulable en altura | S | S
Cierre centralizado con comando a distancia | S | S
Cubre pisos de alfombra | S | S
Computador a bordo | S | S
Control Crucero | S | S
Espejos eléctricos | S | S
Alzavidrios eléctricos | S | S
Radio multimedia con pantalla táctil y navegador | S | S
Volante regulable en altura | S | S
Volante regulable en profundidad | S | S
Volante forrado en cuero | S | S
Apertura de tapa gasolina del interior | S | S
Alarma luces encendidas | S | S
Portavaso delantero y trasero | S | S
Salida de 12V | S | S
Puerto USB | S | S
EXTERIOR
Luces LED con proyector | S | S
Neblineros | S | S
Espejos retrovisores color carrocería con señalizador led | S | S
Espejos retrovisores abatibles electricamente | S | S
Manillas exteriores de puertas color carrocería | S | S
Llantas de aleacion R16" | S | S
Neumáticos | 195/50 R16
CAPACIDADES
Pasajeros | 5
Depósito de combustible (lts) | 37
De maleta con respaldo asientos levantados (lts) | 242
De maleta con respaldo asientos abatidos (lts) | 556