## SANTA FE DM PE
2018-07-03 | Santa Fe TM CRDI EURO 6
| Santa Fe TM 2.2 CRDI E6 MT PLUS | Santa Fe TM 2.2 CRDI E6 AT PLUS | Santa Fe TM 2.2 CRDI E6 AT VALUE | Santa Fe TM 2.2 CRDI E6 AT 4WD VALUE | Santa Fe TM 2.2 CRDI E6 AT 4WD LIMITED
TIPO DE VEHICULO
Motor / Potencia | 2.200 cc / 200 PS a 6.000 Rpm
Transmisión / Nº de velocidades | MT 6 Velocidades | AT 8 Velocidades
Neumáticos | 235 / 65 R17 |  | 235 / 60 R18 |  | 235 / 60 R19
Largo /Ancho / Alto (mm) | 4,770 / 1,890 / 1,680
Peso bruto vehicular (Kg) | 2480 | 2485 |  | 2550
Capacidad maletero (L) | 1036
Tracción | 2WD |  |  | 4WD
SEGURIDAD
Air bag | 2 | 2 | 6 | 6 | 6
Frenos ABS + HAC | l | l | l | l | l
Control de estabilidad ESP | l | l | l | l | l
Sensor trasero y delantero de proximidad | Trasero | Trasero | l | l | l
Anclaje Isofix | l | l | l | l | l
Inmovilizador | l | l | l | l | l
Asistente de descenso DBC | - | l | l | l | l
Control de tracción avanzado Htrac | - | - | - | l | l
Blind spot collision warning | - | - | - | - | l
Alerta de pasajeros traseros en el interior | - | - | - | - | l
EQUIPAMIENTO
Aire Acondicionado | l | l | -- | -- | --
Climatizador | -- | -- | l | l | l
Espejos exteriores eléctricos, calefaccionados, con señalizador | l | l | l | l | l
Asiento conductor regulable en altura y ajuste lumbar | l | l | l | l | l
Control audio al volante y bluetooth | l | l | l | l | l
Control de velocidad crucero | l | l | l | l | l
Ductos de ventilación para las plazas traseras | l | l | l | l | l
Encendido automático de luces | l | l | l | l | l
Llantas de aleación | 17" | 17" | 18" | 18" | 19"
Luces de conducción diurna DRL | l | l | l | l | l
Luz de posición día led | l | l | l | l | l
Radio Touch 7" Apple Carplay/Android Auto | l | l | l | l | l
Cámara de retroceso | l | l | l | l | l
Keyless entry con llave plegable | l | l | -- | -- | --
Llave inteligente con botón de encendido | -- | -- | l | l | l
Segunda corrida abatible con control remoto | l | l | l | l | l
Cortina cubre equipaje | l | l | l | l | l
Volante y palanca de cambios de ecocuero | l | l | l | l | l
Barras techo | l | l | l | l | l
Neblineros | l | l | l | l | l
Selector modo de manejo | l | l | l | l | l
Espejos exteriores abatibles electrónicamente | -- | -- | l | l | l
Espejo interior electrocromático con brújula | -- | -- | l | l | l
Vidrios traseros tinteados | -- | -- | l | l | l
Sensor de Lluvia | -- | -- | l | l | l
Luces traseras LED | -- | -- | l | l | l
Asientos delanteros calefaccionados | -- | -- | l | l | l
Asientos delanteros ventilados | -- | -- | -- | -- | l
Asientos delanteros eléctricos y piloto con memoria | -- | -- | -- | -- | l
Luces delanteras led dynamic bending y neblineros led | -- | -- | -- | -- | l
Techo Panorámico | -- | -- | -- | -- | l
Tablero digital de 7" | -- | -- | -- | -- | l
Head Up Display con reflejo en parabrisas | -- | -- | -- | -- | l
Tapiz de cuero | -- | -- | -- | -- | l
Cargador inalámbrico | -- | -- | -- | -- | l
Freno de mano eléctrico | -- | -- | -- | -- | l
Portalon trasero con apertura inteligente | -- | -- | -- | -- | l
OTROS
Distancia entre ejes (mm) | 2765
Frenos delanteros / Frenos traseros | Discos ventilados / Discos
Inyección | CVVT
Nº de pasajeros / Nº de puertas | 7 / 5
Nº de válvulas | 16
Suspensión delantera / Suspensión trasera | Mc Pherson / Multi-Link
Tipo de combustible | Diesel
Torque máximo (Nm / Rpm) | 440 / 2.750
Garantía: 60 meses (5 años) o 100.000 kms. lo que ocurra primero y cubre defectos de fabricación de acuerdo a lo establecido en la póliza respectiva.
NOTA: Los precios y características técnicas descritas en esta ficha están sujetas a cambios sin previo aviso.