## TIRO
|  | COMFORT MT | LUXURY MT | ELITE TURBO MT | ELITE TURBO AT
DIMENSIONES Y PESOS:
Largo total con porta patente | (mm) | 4680 |  | 4705
Ancho total | (mm) | 1800 |  |  | 1800
Alto total | (mm) | 1775 |  |  | 1775
Distancia entre ejes | (mm) | 2780 |  |  | 2780
Distancia mínima al suelo | (mm) | 190 |  |  | 190
Peso en vacío | (Kg) | 1470
Peso en orden de marcha | (Kg) | 2015 |  |  | 2015
Capacidad del estanque de combustible | (L) | 48 |  |  | 48
Capacidad de maleta | (L) | 180* / 1.278**
* Medida con asientos sin plegar / ** Medida con asientos 2da y 3ra fila plegados
MOTOR Y TRANSMISION
Tipo |  | 1.6L DOHC VVT |  | Bluecore 1.5L Turbo DVVT
Material |  | Aluminio
Número de válvulas |  | 16 |  |  | 16
Cilindrada | (cc) | 1584 |  | 1499
Potencia máxima | (HP) | 115 |  | 148 |  | 330000
Par máximo | (Nm) | 150 |  | 230 |  | 0.53333
Alimentación de combustible (inyección) |  | Electrónica multipunto Bosch |  |  | Electrónica multipunto
Tipo de combustible |  | Gasolina 93 Octanos |  |  | Gasolina 93 Octanos
Mecanismo de transmisión |  | Mecánica |  |  | Automática
Número de velocidades |  | 5 |  | 6
FRENOS Y SUSPENSION
Frenos delanteros |  | Disco ventilado |  |  | Disco ventilado
Frenos traseros |  | Tambor | Disco sólido
Suspensión delantera |  | Independiente tipo McPherson |  |  | Independiente tipo McPherson
Suspensión trasera |  | Eje Rígido con Resortes Helecoidales |  |  | Eje Rígido con Resortes Helecoidales
DIRECCION Y TRACCION
Tipo de dirección |  | De piñón y cremallera |  |  | De piñón y cremallera
Dirección asistida |  | Dirección de asistencia eléctrica |  |  | Dirección de Asistencia Eléctrica
Tracción |  | Trasera (RWD) |  |  | Trasera (RWD)
Llantas |  | Aleación aro 17" |  |  | Aleación aro 17"
Neumáticos |  | 215/60R17 |  |  | 215/60R17
OTROS:
Garantía 3 años ó 100.000 Km., lo que primero ocurra
Primera mantención a los 10.000 km y revisiones periódicas cada 10.000 km.
Fabricado en China
Nota: Los detalles y especificaciones descritos están sujetos a cambios sin previo aviso y pueden variar en cualquier momento. Consulte a su concesionario Dercocenter mas cercano o de su región para obtener una información exacta.

## RETIRO
| COMFORT MT | LUXURY MT | ELITE TURBO MT | ELITE TURBO AT |  | COMFORT MT | LUXURY MT | ELITE TURBO MT | ELITE TURBO AT
INTERIOR: |  |  |  |  | EXTERIOR:
Aire acondicionado | • | • | • | • | Barras de techo longitudinales | • | • | • | •
Alarma de luces exteriores encendidas | • | • | • | • | Espejos exteriores ajustables eléctricamente desde el interior | • | • | • | •
Alzavidrio conductor con Autodown | • | • | • | • | Espejos exteriores plegables eléctricamente desde el interior | - | • | • | •
Alzavidrios activos después de apagar el motor (60 seg.) | • | • | • | • | Espejos exteriores plegables automáticamente al cerrar vehículo | - | • | • | •
Alzavidrios eléctricos delanteros y traseros | • | • | • | • | Espejos laterales con luces de viraje LED | • | • | • | •
Apoyabrazos central delantero con compartimiento para objetos | • | • | • | • | Espejos laterales con zona de visión angular | • | • | • | •
Apoyabrazos central 2da fila de asientos | - | • | • | • | Limpia y lava luneta trasera | • | • | • | •
Apoyacabezas en las tres filas (6) | • | • | • | • | Limpiaparabrisas delantero intermitente + intervalo variable | • | • | • | •
Asiento de conductor con regulación en 6 direcciones | • | • | • | • | Llantas de aleación de 17" | • | • | • | •
Asiento de conductor y copiloto con Bolsillo para mapas | • | • | • | • | Llantas deportivas bi-tono | - | - | • | -
Asiento de copiloto con regulación en 4 direcciones | • | • | • | • | Luces delanteras de día LED | - | • | • | •
Asientos 2da fila con cinturones de seguridad ALR de 3 puntas | • | • | • | • | Luces delanteras con foco tipo lupa y función Follow Me Home | • | • | • | •
Asientos 2da fila con respaldo con inclinación y abatible 60/40 | • | • | • | • | Luces de freno traseras LED | • | • | • | •
Asientos 2da fila con ajuste de distancia | • | • | • | • | Neblineros delanteros | • | • | • | •
Asientos 3ra fila con cinturones de seguridad ALR de 3 puntas | • | • | • | • | Parachoque trasero bicolor | • | • | • | •
Asientos 3ra fila con respaldo abatible en 2 secciones: 50/50 | • | • | • | • | Rueda de repuesto 215/65R16 | • | • | • | •
Asientos 3ra fila plegables | • | • | • | • | Spoiler trasero color carrocería | • | • | • | •
Asientos de ecocuero color negro | - | • | • | • | Techo corredizo eléctrico con sistema anti-atrape | - | • | • | -
Asientos de tela color negro con costuras deportivas | • | - | - | - | Vidrios con filtro UV | • | • | • | •
Asientos delanteros con cinturones de seguridad ELR | • | • | • | • | SEGURIDAD:
Botón encendido y apagado del motor | - | - | • | • | Airbags frontales (conductor y copiloto) en dos etapas | • | • | • | •
Cargador USB en consola central 2da fila de asientos | • | • | • | • | Alarma | • | • | • | •
Computador a bordo | • | • | • | • | Anclajes "ISOFIX" en 2da fila de asientos (02) | • | • | • | •
Detalles cromados en puertas y tablero frontal | • | • | • | • | Apertura de puertas sin llave (botón Keyless) | - | - | • | •
Dos tomas de corriente 12V (panel frontal y maleta) | • | • | • | • | Apertura remota de puertas | • | • | • | •
Encendedor consola delantera | • | • | • | • | Aviso en tablero de puertas y maleta abiertas | • | • | • | •
Espejo interior día/noche | • | • | • | • | Barras protectoras laterales en las puertas | • | • | • | •
Luces delanteras con regulación de altura eléctrica | • | • | • | • | Botón de bloqueo de apertura de ventanas | • | • | • | •
Luces independientes para asientos delanteros | • | • | • | • | Cámara de retroceso con líneas auxiliares de estacionamiento | • | • | • | •
Luneta trasera con desempañado eléctrico | • | • | • | • | Cámara lateral para visibilidad de punto ciego | - | • | • | -
Luz para sector maletero LED | • | • | • | • | Columna de dirección colapsable con absorción de energía | • | • | • | •
Manillas de sujeción retráctiles (5) | • | • | • | • | Inmovilizador antirrobo | • | • | • | •
Número de altavoces: 6 (4 parlantes + 2 tweeters) | • | • | • | • | Puertas traseras con seguro de niños | • | • | • | •
Parasol copiloto con espejo de cortesía | • | • | • | • | Recordatorio cinturón de seguridad asiento piloto | • | • | • | •
Porta anteojos | • | • | • | • | Sensores de estacionamiento laterales delanteros | - | • | • | -
Posavasos puertas delanteras, traseras y portaobjetos 3ra fila | • | • | • | • | Sensores de estacionamiento traseros | • | • | • | •
Radio Touch Multimedia de 7" con Bluetooth, AUX y USB | • | • | • | • | Sistema antibloqueo (ABS), distribución electrónica de frenado (EBD) | • | • | • | •
Radio Touch Connect de 10" HD con Android, GPS, Bluetooth y Wifi | Opcional | Opcional | Opcional | Opcional | Sistema de asistencia de frenado (BAS) | - | • | • | •
Salidas de aire asientos traseros | • | • | • | • | Sistema de control de estabilidad (ESP) | - | • | • | •
Sistema de apagado y encendido automático del motor (STT) | - | - | • | • | Sistema de control de partida en pendiente (HHC) | - | • | • | •
Tablero con ajuste intensidad de iluminación al prender luces | • | • | • | • | Sistema de control de tracción (TCS) | - | • | • | •
Tacómetro análogo | • | • | • | • | Sistema de monitoreo de presión de neumáticos (TPMS) | - | - | • | -
Tapa de bencina con apertura cierre centralizado | • | • | • | •
Volante forrado en cuero | • | • | • | •
Volante multifunción y regulable en altura | • | • | • | •

## Tiro final
|  | COMFORT MT | LUXURY MT | ELITE TURBO MT | ELITE TURBO AT
DIMENSIONES Y PESOS:
Largo total con porta patente | (mm) | 4705
Ancho total | (mm) | 1800 |  |  | 1800
Alto total | (mm) | 1775 |  |  | 1775
Distancia entre ejes | (mm) | 2780 |  |  | 2780
Distancia mínima al suelo | (mm) | 190 |  |  | 190
Peso en vacío | (Kg) | 1470
Peso en orden de marcha | (Kg) | 2015 |  |  | 2015
Capacidad del estanque de combustible | (L) | 48 |  |  | 48
Capacidad de maleta | (L) | 180* / 1.278**
* Medida con asientos sin plegar / ** Medida con asientos 2da y 3ra fila plegados
MOTOR Y TRANSMISION
Tipo |  | 1.6L DOHC VVT |  | Bluecore 1.5L Turbo DVVT
Material |  | Aluminio
Número de válvulas |  | 16 |  |  | 16
Cilindrada | (cc) | 1584 |  | 1499
Potencia máxima | (HP) | 115 |  | 148
Par máximo | (Nm) | 150 |  | 230
Alimentación de combustible (inyección) |  | Electrónica multipunto Bosch |  |  | Electrónica multipunto
Tipo de combustible |  | Gasolina 93 Octanos |  |  | Gasolina 93 Octanos
Mecanismo de transmisión |  | Mecánica |  |  | Tiptronic
Número de velocidades |  | 5 |  | 6
FRENOS Y SUSPENSION
Frenos delanteros |  | Disco ventilado |  |  | Disco ventilado
Frenos traseros |  | Tambor | Disco sólido
Suspensión delantera |  | Independiente tipo McPherson |  |  | Independiente tipo McPherson
Suspensión trasera |  | Eje Rígido con Resortes Helecoidales |  |  | Eje Rígido con Resortes Helecoidales
DIRECCION Y TRACCION
Tipo de dirección |  | De piñón y cremallera |  |  | De piñón y cremallera
Dirección asistida |  | Dirección de asistencia eléctrica |  |  | Dirección de Asistencia Eléctrica
Tracción |  | Trasera (RWD) |  |  | Trasera (RWD)
Llantas |  | Aleación aro 17" |  |  | Aleación aro 17"
Neumáticos |  | 215/60R17 |  |  | 215/60R17
OTROS:
Garantía 3 años ó 100.000 Km., lo que primero ocurra
Primera mantención a los 10.000 km y revisiones periódicas cada 10.000 km.
Fabricado en China
Nota: Los detalles y especificaciones descritos están sujetos a cambios sin previo aviso y pueden variar en cualquier momento. Consulte a su concesionario Dercocenter mas cercano o de su región para obtener una información exacta.

## Retiro final
| COMFORT MT | LUXURY MT | ELITE TURBO MT | ELITE TURBO AT |  | COMFORT MT | LUXURY MT | ELITE TURBO MT | ELITE TURBO AT
INTERIOR: |  |  |  |  | EXTERIOR:
Aire acondicionado | • | • | • | • | Barras de techo longitudinales | • | • | • | •
Alarma de luces exteriores encendidas | • | • | • | • | Espejos exteriores ajustables eléctricamente desde el interior | • | • | • | •
Alzavidrio conductor con Autodown | • | • | • | • | Espejos exteriores plegables eléctricamente desde el interior | - | • | • | •
Alzavidrios activos después de apagar el motor (60 seg.) | • | • | • | • | Espejos exteriores plegables automáticamente al cerrar vehículo | - | • | • | •
Alzavidrios eléctricos delanteros y traseros | • | • | • | • | Espejos laterales con luces de viraje LED | • | • | • | •
Apoyabrazos central delantero con compartimiento para objetos | • | • | • | • | Espejos laterales con zona de visión angular | • | • | • | •
Apoyabrazos central 2da fila de asientos | - | • | • | • | Limpia y lava luneta trasera | • | • | • | •
Apoyacabezas en las tres filas (6) | • | • | • | • | Limpiaparabrisas delantero intermitente + intervalo variable | • | • | • | •
Asiento de conductor con regulación en 6 direcciones | • | • | • | • | Llantas de aleación de 17" | • | • | • | •
Asiento de conductor y copiloto con Bolsillo para mapas | • | • | • | • | Llantas deportivas bi-tono | - | - | • | -
Asiento de copiloto con regulación en 4 direcciones | • | • | • | • | Luces delanteras de día LED | - | • | • | •
Asientos 2da fila con cinturones de seguridad ALR de 3 puntas | • | • | • | • | Luces delanteras con foco tipo lupa y función Follow Me Home | • | • | • | •
Asientos 2da fila con respaldo con inclinación y abatible 60/40 | • | • | • | • | Luces de freno traseras LED | • | • | • | •
Asientos 2da fila con ajuste de distancia | • | • | • | • | Neblineros delanteros | • | • | • | •
Asientos 3ra fila con cinturones de seguridad ALR de 3 puntas | • | • | • | • | Parachoque trasero bicolor | • | • | • | •
Asientos 3ra fila con respaldo abatible en 2 secciones: 50/50 | • | • | • | • | Rueda de repuesto 215/65R16 | • | • | • | •
Asientos 3ra fila plegables | • | • | • | • | Spoiler trasero color carrocería | • | • | • | •
Asientos de ecocuero color negro | - | • | • | • | Techo corredizo eléctrico con sistema anti-atrape | - | • | • | -
Asientos de tela color negro con costuras deportivas | • | - | - | - | Vidrios con filtro UV | • | • | • | •
Asientos delanteros con cinturones de seguridad ELR | • | • | • | • | SEGURIDAD:
Botón encendido y apagado del motor | - | - | • | • | Airbags frontales (conductor y copiloto) en dos etapas | • | • | • | •
Cargador USB en consola central 2da fila de asientos | • | • | • | • | Alarma disuasiva con apertura de puerta | • | • | • | •
Computador a bordo | • | • | • | • | Anclajes "ISOFIX" en 2da fila de asientos (02) | • | • | • | •
Detalles cromados en puertas y tablero frontal | • | • | • | • | Apertura de puertas sin llave (botón Keyless) | - | - | • | •
Dos tomas de corriente 12V (panel frontal y maleta) | • | • | • | • | Apertura remota de puertas | • | • | • | •
Encendedor consola delantera | • | • | • | • | Aviso en tablero de puertas y maleta abiertas | • | • | • | •
Espejo interior día/noche | • | • | • | • | Barras protectoras laterales en las puertas | • | • | • | •
Luces delanteras con regulación de altura eléctrica | • | • | • | • | Botón de bloqueo de apertura de ventanas | • | • | • | •
Luces independientes para asientos delanteros | • | • | • | • | Cámara de retroceso con líneas auxiliares de estacionamiento | • | • | • | •
Luneta trasera con desempañado eléctrico | • | • | • | • | Cámara lateral para visibilidad de punto ciego | - | • | • | •
Luz para sector maletero LED | • | • | • | • | Columna de dirección colapsable con absorción de energía | • | • | • | •
Manillas de sujeción retráctiles (5) | • | • | • | • | Inmovilizador antirrobo | • | • | • | •
Número de altavoces: 6 (4 parlantes + 2 tweeters) | • | • | • | • | Puertas traseras con seguro de niños | • | • | • | •
Parasol copiloto con espejo de cortesía | • | • | • | • | Recordatorio cinturón de seguridad asiento piloto | • | • | • | •
Porta anteojos | • | • | • | • | Sensores de estacionamiento laterales delanteros | - | • | • | -
Posavasos puertas delanteras, traseras y portaobjetos 3ra fila | • | • | • | • | Sensores de estacionamiento traseros | • | • | • | •
Radio Touch Multimedia de 7" con Bluetooth y USB | • | • | • | • | Sistema antibloqueo (ABS), distribución electrónica de frenado (EBD) | • | • | • | •
Radio Touch Connect de 10" HD con Android, GPS, Bluetooth y Wifi | Opcional | Opcional | Opcional | Opcional | Sistema de asistencia de frenado (BAS) | - | • | • | •
Salidas de aire asientos traseros | • | • | • | • | Sistema de control de estabilidad (ESP) con botón de apagado | - | • | • | •
[5 empty] | Sistema de control de partida en pendiente (HHC) | - | • | • | •
Tablero con ajuste intensidad de iluminación al prender luces | • | • | • | • | Sistema de control de tracción (TCS) | - | • | • | •
Tacómetro análogo | • | • | • | • | Sistema de monitoreo de presión de neumáticos (TPMS) | - | - | • | -
Tapa de bencina con apertura cierre centralizado | • | • | • | •
Volante forrado en cuero | • | • | • | •
Volante multifunción y regulable en altura | • | • | • | •
Volante multifunción y regulable en altura y profundidad | - | - | • | •
Pisadera acceso tercera corrida | • | • | • | •
Indicador de temporizador exterior | - | - | • | •