## FICHA TECNICA N400 MAX
| N400 MAX 1.5 MT | N400 MAX 1.5 MT AC
ESPECIFICACIONES GENERALES
Motor | 1.5 DOHC 16 Valvulas
N° Cilindros | 4 en línea
Potencia (HP) | 103 HP/5800rpm
Torque (Nm) | 147 Nm/3600rpm
Tipo de combustible | Gasolina
N° de Airbags | 2
Tracción | FWD
Transmisión | Manual 5 velocidades
Dirección | Asistida eléctricamente (EPS)
Frenos Delanteros | Discos Ventilados
Frenos Traseros | Tambor
Suspension delantera | Independiente tipo McPherson
Sespension trasera | Resorte tipo ballestas semielipticas
DIMENSIONES
Alto (mm) | 1860
Ancho (mm) | 1670
Largo (mm) | 4425
Distancia entre ejes (mm) | 2850
Volumen de carga útil (m3) | 4.3
Capacidad de carga útil (Kg) | 720
Tanque de combustible (lts) | 45
Peso bruto vehicular (Kg) | 1920
INTERIOR
Aire acondicionado | - | x
Ventilación y calefacción | x | x
Asiento tipo butaca conductor y pasajero | x | x
Radio AM/FM con USB, lector MP3 y dos parlantes | x | x
Reloj digital | x | x
Tacómetro | x | x
Cierre centralizado con control remoto | x | x
Espejo retrovisor interior fotocromático/electrocromático | x | x
Cubre piso plástico | x | x
EXTERIOR
Triple apertura zona de carga | x | x
Llantas de Acero 14'' | x | x
Neumáticos 165R14 | x | x
Molduras tapabarro | x | x
Espejo retrovisor exterior manuales | x | x
Parachoque frontal color carrocería | x | x
Focos delanteros multiparaola | x | x
Tercera luz de freno | x | x
SEGURIDAD
Airbag conductor y pasajero | x | x
Frenos Disco Delantero | x | x
Frenos ABS + EBD | x | x
Separador de Cabina | x | x
Alarma anti-robo | x | x
Cinturon de seguridad de tres puntas | x | x
Barras laterales en puerta | x | x
Zona de deformación programada | x | x
Apoya cabezas conductor y pasajero | x | x