## SANTA FE DM PE
2020-09-01 | Hyundai Santa Fe Facelift
| Santa Fe TM 2.5 AT PLUS FL | Santa Fe TM 2.5 AT VALUE FL | Santa Fe TM 2.5 AT 4WD VALUE FL | Santa Fe TM 2.2 CRDI AT PLUS FL | Santa Fe TM 2.2 CRDI AT 4WD VALUE FL | Santa Fe TM 2.2 CRDI AT 4WD LIMITED FL
TIPO DE VEHICULO
Motor / Potencia | 2.500 cc / 178 HP a 6.000 Rpm |  |  | 2.200 cc / 200 HP a 3.800 Rpm
Transmisión / Nº de velocidades | AT 6 Velocidades |  |  | DCT 8 Velocidades
Neumáticos (Sujetos a revisión) | 235/65R17 | 235/60R18 | 235/60R18 | 235/65R17 | 235/60R18 | 235/55R19
Largo /Ancho / Alto (mm) | 4,785 / 1,900 / 1,705 (1,730 con barras techo)
Peso bruto vehicular (Kg) | 2510 |  |  | 2550 | 2600
Capacidad maletero (L) | 782 (tercera corrida abatida)
Tracción | 2WD |  | 4WD | 2WD | 4WD
SEGURIDAD
Air bag | 6 AB
Frenos ABS + EBD | l | l | l | l | l | l
Asistente Arranque en pendiente (HAC) | l | l | l | l | l | l
Control de estabilidad ESP | l | l | l | l | l | l
Cámara de retroceso | l | l | l | l | l | l
Sensor trasero y delantero de proximidad | Trasero | l | l | Trasero | l | l
Anclaje Isofix | l | l | l | l | l | l
Inmovilizador | l | l | l | l | l | l
Sensor de Punto Ciego (BSD) | - | l | l | - | l | l
Control de tracción avanzado H-Track (4WD) | - | - | l | - | l | l
BCA - Asistencia para evitar colisiones de punto ciego | - | - | - | - | - | l
LKA - Asistencia de mantenimiento de carril | - | - | - | - | - | l
LFA - Asistente de seguimiento de carril | - | - | - | - | - | l
FCA - Asistencia para evitar colisión frontal | - | - | - | - | - | l
Alerta de pasajeros traseros en el interior sin sensor | l | l | l | l | l | -
Alerta de pasajeros traseros en el interior con sensor | - | - | - | - | - | l
Blind spot collision warning | - |  |  | - | - | -
Alerta de pasajeros traseros en el interior | - |  |  | - | - | -
EQUIPAMIENTO
Asiento conductor regulable en altura y ajuste lumbar | l | l | l | l | l | l
Asientos abatibles 60/40 | l | l | l | l | l | l
Alza vidrios eléctricos totales con Anti-Apriete | l | l | l | l | l | l
Barras techo | l | l | l | l | l | l
Climatizador Dual | l | l | l | l | l | l
Control audio al volante y bluetooth | l | l | l | l | l | l
Control de velocidad crucero | l | l | l | l | l | l
Cortina cubre equipaje + Red | l | l | l | l | l | l
Ductos de ventilación para las plazas traseras | l | l | l | l | l | l
Ductos de ventilación con aire acondicionado plazas traseras (3era Fila) | -- | l | l | -- | l | l
Encendido de luces automático | l | l | l | l | l | l
Espejos exteriores eléctricos, calefaccionados, con señalizador | l | l | l | l | l | l
Espejos exteriores abatibles electrónicamente | l | l | l | l | l | l
Llantas de aleación | 17" | 18" | 18" | 17" | 18" | 19"
Luces de conducción diurna DRL LED | l | l | l | l | l | l
Luz de posición día led | l | l | l | l | l | l
Luces Delanteras LED | l | l | l | l | l | l
Llave inteligente con botón de encendido | l | l | l | l | l | l
Radio Touch 8" Apple Carplay/Android Auto | l | -- | -- | l | -- | --
Radio Touch 10,25" Apple Carplay/Android Auto | -- | l | l | -- | l | l
Sensor de lluvia | l | l | l | l | l | l
Segunda corrida abatible con sistema "Un Toque" | l | l | l | l | l | l
Selector modo de manejo | l | l | l | l | l | l
Vidrios traseros tinteados | l | l | l | l | l | l
Volante forrado en cuero | l | l | l | l | l | l
Volante regulable en altura y profundidad | l | l | l | l | l | l
Asientos delanteros calefaccionados | -- | l | l | -- | l | l
Espejo interior electrocromático | -- | l | l | -- | l | l
Paddle Shift | -- | l | l | -- | l | l
Freno de mano eléctrico | -- | l | l | -- | l | l
Botonera cambio de marchas (E-Shift by wire) | -- | l | l | -- | l | l
Portalon trasero con apertura eléctrica e inteligente | -- | -- | l | -- | l | l
Asientos delanteros ventilados | -- | -- | -- | -- | -- | l
Asientos delanteros eléctricos y piloto con memoria | -- | -- | -- | -- | -- | l
Cargador inalámbrico | -- | -- | -- | -- | -- | l
Luces traseras LED | -- | -- | -- | -- | -- | l
Parrilla Cromada | -- | -- | -- | -- | -- | l
Techo Panorámico | -- | -- | -- | -- | -- | l
Tablero digital 12,3" | -- | -- | -- | -- | -- | l
Tapiz de cuero | -- | -- | -- | -- | -- | l
Volante Calefaccionado | -- | -- | -- | -- | -- | l
OTROS
Capacidad Tanque de combustible (ℓ) | 67
Distancia entre ejes (mm) | 2765
Frenos delanteros / Frenos traseros | Discos ventilados / Discos
Inyección | CVVT
Nº de pasajeros / Nº de puertas | 7 / 5
Nº de válvulas | 16
Suspensión delantera / Suspensión trasera | Mc Pherson / Multi-Link
Tipo de combustible | Bencina |  |  | Diesel
Torque máximo (Nm / Rpm) | 232 / 4.000 |  |  | 440 / 1.750-2.750
Garantía: 60 meses (5 años) o 100.000 kms. lo que ocurra primero y cubre defectos de fabricación de acuerdo a lo establecido en la póliza respectiva.
NOTA: Los precios y características técnicas descritas en esta ficha están sujetas a cambios sin previo aviso.