## FT
BJ40 PLUS
| 2.0T Elite | 2.0T Luxury | 2.0D Premium
DIMENSIONES Y CAPACIDAD
Largo/Ancho/Alto (mm) | 4.645 / 1.925 / 1.871
Distancia entre ejes (mm) | 2745
Peso Bruto Vehicular (kg) | 2095
Llantas de aleación | 245/70 R17 | 265/65 R17 | 265/65 R17
Capacidad de combustible (Lts.) | 75
Capacidad de maleta (Lts.) | 532 / 965
Ángulo de ataque | 37°
Ángulo de salida | 31°
Ángulo ventral | 23°
Altura de piso (mm.) | 210
CHASIS, MOTOR y TRANSMISIÓN
Tracción | 2WD | 4WD
Suspensión Delantera | Independiente de doble horquilla con barra estabilizadora
Suspensión Trasera | Eje rígido con muelles semielípticos
Frenos Delanteros / Traseros | Discos Ventilados / Discos Sólidos
Dirección | Asistida hidráulicamente
Capacidad (cc) | 2000
Potencia Max. (HP/rpm） | 221 |  | 161
Torque Max. (Nm/rpm） | 380
Norma de Emisiones | Euro VI
Combustible | Gasolina |  | Diésel
Transmisión | 8AT
Bloqueo diferencial delantero controlado electrónicamente | - | ● | ●
Bloqueo diferencial trasero controlado electrónicamente | - | ● | ●
EQUIPAMIENTO EXTERIOR
Luces de día LED | ● | ● | ●
Luces delanteras LED | ● | ● | ●
Luces automáticas | - | ● | -
Sunroof | Techo desmontable manualmente en tres piezas
Ganchos de arrastre delanteros | 2 | 2 | 2
Ganchos de arrastre traseros | 2 | 2 | 2
Espejos retrovisores eléctricos | ● | ● | ●
Espejos retrovisores calefaccionados | ● | ● | ●
Neblineros delanteros | ● | ● | ●
EQUIPAMIENTO INTERIOR
Climatizador Bi-Zona | ● | ● | ●
Computador a bordo | ● | ● | ●
Volante forrado en eco-cuero | - | ● | ●
Volante ajustable en altura | ● | ● | ●
Comandos al Volante | ● | ● | ●
Volante calefaccionado | - | ● | -
Asientos delanteros calefaccionados | - | ● | ●
Asientos de eco-cuero | ● | ● | ●
Asiento del conductor ajustable | Eléctrica de 6 posiciones
Asiento del co-piloto ajustable | Manual 4 posiciones | Eléctrica de 4 posiciones | Manual 4 posiciones
Conector interior de 220V | - | ● | ●
Parlantes | 6 | 8 | 6
Bluetooth / USB | ● | ● | ●
Pantalla touch de 10" | ● | ● | ●
Panel de instrumentos de 12,3" | ● | ● | ●
Ventanas delanteras y traseras eléctricas | ● | ● | ●
Ventana conductor con antriatrape y "one touch down" | ● | ● | ●
Asientos traseros abatibles | ● | ● | ●
Control crucero | ● | ● | ●
Botón de encendido | ● | ● | ●
Apple Carplay + Android Auto | ● | ● | ●
Cargador inalámbrico | ● | ● | ●
SEGURIDAD
ABS+EBD+BA | ● | ● | ●
Control de estabilidad (ESP) | ● | ● | ●
Control de tracción | ● | ● | ●
Control de ascenso | ● | ● | ●
Control de descenso | ● | ● | ●
Sensores de estacionamiento traseros | ● | ● | ●
Sensores de estacionamiento delanteros | - | ● | ●
Cámara de retroceso | ● | ● | ●
Cámara frontal | - | ● | -
Sistema DVR (Digital Video Recorder) | ● | ● | ●
Monitor de presión de los Neumáticos | ● | ● | ●
Doble Airbag (conductor + copiloto) | ● | ● | ●
Freno de estacionamiento electrónico | ● | ● | ●
Autohold | ● | ● | ●
Alerta de cinturón del conductor | ● | ● | ●
Cinturones de 3 puntas traseros | ● | ● | ●
Cierre centralizado y cierre por velocidad | ● | ● | ●
Seguro de puertas para niños | ● | ● | ●
ISOFIX | ● | ● | ●
Inmovilizador | ● | ● | ●
Modos de manejo | Comfort / ECO / Snow / Sport
Llanta de repuesto full-size | ● | ● | ●
Barra antivuelco | ● | ● | ●