## Hoja1
Especficiaciones | Híbrido Deluxe | Colores | Blanco
Cilindrada (L) | 1.5 Turbo |  | Plata
Motor | 4 cilindro 16V |  | Negro
Potencia motor combustión (HP/RPM) | 147/ 5.500 - 6.000
Potencia motor eléctrico (HP) | 174
Torque motor combustión (NM/RPM) | 230/ 1.500 - 4.000
Torque motor eléctrico (NM) | 300 | Garantía | 5 años o 150.000 km
Capacidad de batería | 1.67Kwh |  | 8 años o 160.000 km en el sistema de híbridación
Tracción | 2WD
Transmisión | Automática DHT
Dirección | Asistida eléctricamente
Suspensión delantera | Independiente de tipo McPherson
Suspensión trasera | Independiente Multilink
Frenos delanteros | Ventilados
Frenos traseros | Sólidos
Neumáticos | 235/60 R19
Largo x ancho x alto (mm) | 4705x1908x1780​
Distancia entre ejes (mm) | 2810
Peso bruto vehicular (Kg) | 1885
Capacidad de pasajeros | 5
Rendimiento (ciudad) Km/L | 24.9
Rendimiento (mixto) Km/L | 17
Rendimiento (carretera) Km/L | 14.3
Equipamiento Exterior | Híbrido Deluxe
Focos principales (luz alta y baja) LED con regulación de altura | *
Sensor de encendido automático de luces delanteras | *
Focos con función follow me home | *
Neblineros delanteros y traseros | *
Espejos retrovisores laterales con ajuste eléctrico | *
Espejos retrovisores laterales con defroster | *
Espejos retrovisores plegables electrónicamente | *
Lunera trasera con defroster | *
Vidrios traseros tinteados (laterales y traseros) | *
Limpiaparabrisas con sensor de lluvia | *
Sunroof panorámico con apertura y cortina | *
Spoiler trasero | *
Molduras laterales negras sector rueda | *
Barras de techo decorativas | *
Llantas de aleación bi-tono aro 19" | *
Antena tipo aleta con amplificador de señal | *
Llave inteligente (2) con apertura de portalón | *
Portalón eléctrico | *
Apertura de puertas delanteras sin llave (keyless) | *
Cierre de vidrios y sonroof a distancia | *
Equipamiento Interior | Híbrido Deluxe
Climatizador bizona | *
Salidas de aire para asientos traseros | *
Indicador temperatura exterior | *
Alzavidrios eléctricos conductor y pasajeros con función anti-atrape y one-touch | *
Cierre centralizado | *
Botón keyless de encendido y apagado de motor | *
Computador a bordo | *
Panel de instrumentos digital | *
Proyector virtual sobre parabrisas con información (HUD) | *
Radio touch de 14,6" con Bluetooth, Apple Carplay y Android auto | *
Carplay y Android inalámbrico | *
Volumen de la radio con ajuste automático | *
Puerto USB en parabrisas delantero | *
Puerto USBs en consola central delantera (1) y asientos traseros (1) | *
Número de parlantes | 9
Sistema de sonido con función DTS | *
Cargador inalámbrico para celulares | *
Freno de mano eléctrico | *
Asistencia de frenado en detención (Autohold) | *
Selector de modos de conducción (Estándar, Eco, Deportivo, Nieve) | *
Volante con control de radio, teléfono y velocidad crucero | *
Volante forrado en ecocuero | *
Volante con 3 niveles de rigidez (Leve, cómodo y deportivo) | *
Volante ajustable en altura y profundidad | *
Volante calefaccionado | *
Asiento conductor con regulación eléctrica de 6 posiciones | *
Asiento copiloto con regulación eléctrica de 4 posiciones | *
Memoria de asiento conductor y espejos | *
Asientos con tapiz de ecocuero | *
Asientos delanteros calefaccionados | *
Asiento conductor y pasajero ventilado | *
Apoyabrazos delantero con aumento de profundidad y trasero con posavasos | *
Apoyabrazos central delantera refrigerada con aire acondicionado | *
Asientos traseros con 3 apoyacabezas | *
Asientos traseros abatibles 60:40 | *
Toma de corriente 12V | *
Espejo retrovisor central anti-encandilamiento automático | *
Parasol piloto y copiloto con espejo y luz | *
Estuche de gafas superior | *
Luz de techo | *
Luces laterales de lectura | *
Cortina segunda fila | *
Cubre equipaje desmontable | *
Mesa de picnic todo terreno | *
Kit de repación | *
Equipamiento Seguridad | Híbrido Deluxe
Airbags frontales (2) | *
Airbags laterales (2) | *
Airbags cortina (2) | *
Columna de dirección colapsable | *
Frenos de discos en las 4 ruedas | *
Frenos con ABS y EBD | *
Control electrónico de estabilidad Bosch (ESP) | *
Control de tracción (TCS) | *
Asistencia hidráulica al frenado (HBA) | *
Sistema eléctronico de anti vuelco (RMI) | *
Asistencia de frenado de colisión secundaría (SCM) | *
Asistente de partida en pendiente (HHC) | *
Control de descenso (HDC) | *
Sistema de monitoreo de presión de neumáticos (TPMS) | *
Sensores de estacionamiento trasero (4) | *
Cámara 360° | *
Cinturones de seguridad de 3 puntas con pretensor | *
Aviso de cinturón desabrochado en asientos delanteros | *
Anclaje ISOFIX asientos traseros (2) | *
Seguro puertas para niños | *
Cierre automático de puertas ajustable según velocidad | *
Aviso de puertas abiertas | *
Aviso de luces encendidas | *
Inmovilizador antirrobo y alarma | *
Desbloqueo de puertas automático en caso de colisión | *
Corte automático de combustible en caso de colisión | *
Activación señalizadores en frenado de emergencia | *
Asistencia Avanzada a la Conducción | Híbrido Deluxe
Control crucero adaptativo inteligente (AAC) | *
Sistema de conducción en trafico (TJA) | *
Aviso de abandono de pista (LDW) | *
Asistencia de mantención de pista (LKA) | *
Asistencia de centrado en pista (LCK) | *
Asistencia de cambio de pista (LCA) | *
Monitoreo de puntos ciegos (BSW) | *
Mantenimiento de carril en emergencia (ELK) | *
Aviso de colisión frontal (FCW) | *
Frenado automático de emergencia (AEB) | *
Frenado automático de emergencia peatones (AEB-P) | *
Frenado automático de emergencia bicicletas (AEB-B) | *
Advertencia de apertura de puertas (DOW) | *
Aviso de tráfico trasero y frenado automático | *
Reconocimiento de sañales de tránsito (TSR) | *